## Sheet1
Código	Unidad / de medida	Descripción	Unidades	Precio ud	Precio total

1		Capitulo I: Iluminación

1.1

2		Capitulo II: Maquinaria

2.1	ud	Maquina de secado de polvo modelo HSA1508-0711NH
		Suministro e instalación de máquina de secado
		modelo HSA1508-0711NH con temperatura máxima de
		1100ºC, temperatura nominal de 1050ºC, ancho de la
		cinta interna de 350mm/14”, altura interna de 80mm/3”,
		longitud de horneado de 1800mm, 6 zonas de control,
		velocidad de la cinta interior de 30-200mm (1.2”-8”)/min,
		uniformidad de temperatura interna de +-2ºC, peso
		máximo de 1100kg, sistema automático de perfilado de
		temperatura, sistema de monitorización propio, limpieza
		de cinta por ultrasonidos, potencia consumida

2.2	ud	Maquina de prensado de pastillas modelo YUJ-17BZ
		Suministro e instalación de máquina de prensado
		modelo YUJ-17BZ con producción de 5-50kg/hora,
		Potencia motor=4kW, Alimentación:240V/50Hz	1	11 000€	11 000€
		conectada y funcionando

2.3	ud	Maquina de verificación de dureza modelo YJX-220B
		Suministro e instalación de máquina de verificación
		modelo YJX-220B con capacidad 50kg/hora
		Alimentación:240V/50Hz	1	10 500€	10 500€
		conectada y funcionando

2.4	ud	Maquina de revestimiento de pastillas modelo BGB80
		Suministro e instalación de máquina de revestimiento
		modelo BGB80 con capacidad 80kg y consumo de
		1.5kW	1	17 500€	17 500€
		conectada y funcionando

2.4	ud